## 虚拟映射区域块编址
虚拟映射区域块编址
区域块 | 地址范围 | 长度（Bytes） | 属性 | 备注
参数块 | 0x0 ~ 0x0FFF | 4K | 读/写 | http://wiki.standard-robots.com/wiki/doku.php?id=project:sros:src
状态块 | 0x1000 ~ 0x2FFF | 8K | 读/写
命令块 | 0x3000 ~ 0x3FFF | 4K | 写
用户定制块 | 0x4000 ~ 0x5FFF | 8K | 读/写

## Sheet2 (hidden)
区域块 | 起始地址 | 长度 | 数据结构 | 数据类型 | 功能 | 取值 | 备注
命令块 （基地址：0x0000） | 100 | 1 | CommandState | int32_t | 命令执行状态 | 参照CommandState枚举定义
| 101 | 1 |  | int32_t | param_1
| 102 | 1 |  | int32_t | param_2
| 103 | 1 |  | int32_t | param_3
| 104 | 1 |  | uint32_t | seq_no
| 105 | 3 | Reserved
| 108 | 1 |  | int32_t | 命令执行状态
| 109 | 1 |  | int32_t | param_1
| 10A | 1 |  | int32_t | param_2
| 10B | 1 |  | int32_t | param_3
| 10C | 1 |  | uint32_t | seq_no
| 10D | 3 | Reserved
| 110 | 1 |  | int32_t | 命令执行状态
| 111 | 1 |  | int32_t | param_1
| 112 | 1 |  | int32_t | param_2
| 113 | 1 |  | int32_t | param_3
| 114 | 1 |  | uint32_t | seq_no
| 115 | 1 |  | int32_t | 命令执行状态
| 116 |  |  | int32_t | param_1
|  |  |  | int32_t | param_2
|  |  |  | int32_t | param_3
|  |  |  | uint32_t | seq_no
|  |  |  | int32_t | 命令执行状态
|  |  |  | int32_t | param_1
|  |  |  | int32_t | param_2
|  |  |  | int32_t | param_3
|  |  |  | uint32_t | seq_no
0x42：取消当前正在执行的动作任务，立即停止动作执行，置result为FAILED
0x50：查询PGV偏差值
0x60：SRC升级测试
0x61：SRC升级请求
|  |  | param_0 | int32_t
|  |  | param_1 | int32_t
|  |  | param_2 | int32_t
|  |  | param_3 | int32_t
|  |  | seq_no | uint32_t
状态块 （基地址：0x3000） | 0H | 3 | major | uint8_t | 主版本 |  | 系统版本号
|  |  | minor | uint8_t | 次版本
|  |  | rev | uint8_t | 修订版本
| 0005H | 28 | sr_state_t | enum（uint8_t） | 0x01：无 |  | 系统运行状态
0x02：路径等待
0x03：路径运行
0x04：路径暂停
0x05:TODO: 使用ERROR_REASON中ERROR_PATH_OUT代替
0x06：速度等待
0x07：速度运行
0x08：速度暂停
0x0B：一般错误,可恢复(接收到STOP命令后恢复到正常状态)
例如接受到的路径错误: (1)最后一条路径编号为零,
(2)普通路径结束类型不为NORMAL
(3)最后一条路径类型不为LAST, (4)有路径类型不对
0x0C：致命错误,不可恢复,需要重启
|  |  | v_x | int16_t | 当前x运动速度（单位 mm/s）
|  |  | v_y | int16_t | 当前y运动速度（单位 mm/s）
|  |  | w | int16_t | 当前运动角速度（单位 (1/1000)rad/s）
|  |  |  | uint8_t | 当前正在执行的path编号（0表示没有执行任何路径）
path_no
|  |  | path_remain_time | int16_t | 部路径执行结束剩余时间，小于0等价于无穷（单位s）
|  |  | path_remain_distance | int16_t | 全部路径执行结束剩余距离（单位cm）
|  |  | path_total_distance | int16_t | 全部路径距离（单位cm）
|  |  | sr_move_state_t | enum(uint8_t) | 0x01:静止
0x02: 前进
0x03: 后退
0x04:左转
0x05:右转
|  |  | gpio_input | uint16_t | IO输入端口状态
|  |  | gpio_output | uint16_t | IO输出端口状态
|  |  | sr_err_reason_t | enum(uint8_t) | 0x01：偏离预定路径
0x02：姿态超时
0x10：ERROR_L14_HEIGHT_TIMEOUT
0x11：ERROR_L14_POSE_TIMEOUT
|  |  | reserved_0 | uint8_t | 上传LOAD_STATE
|  |  | reserved_1 | uint8_t | 上传电量(gulf)
|  |  | reserved_2 | uint8_t
|  |  | reserved_3 | uint8_t | 上传Oasis400读取二维码角度偏差
|  |  | reserved_4 | uint16_t | 上传货叉实际高度(gulf)，单位cm；上传Oasis400读取二维码X偏差
|  |  | reserved_5 | uint16_t | 上传货叉目标高度(gulf)，单位cm；上传Oasis400读取二维码Y偏差
| 0222H | 64 | total_power_cycle | uint32_t | 上电次数 |  | hardwore_state,硬件状态
|  |  | total_poweron_time | uint32_t | 总开机时间，单位s
|  |  | total_mileage | uint32_t | 总运动里程，单位m
|  |  | m1_status | uint8_t | 电机1, 状态
|  |  | m1_status_code | uint32_t | 电机1, 状态码
|  |  | m1_mileage | uint32_t | 电机1, 运动里程
|  |  | m2_status | uint8_t
|  |  | m2_status_code | uint32_t
|  |  | m2_mileage | uint32_t
|  |  | m3_status | uint8_t
|  |  | m3_status_code | uint32_t
|  |  | m3_mileage | uint32_t
|  |  | m4_status | uint8_t
|  |  | m4_status_code | uint32_t
|  |  | m4_mileage | uint32_t
|  |  | device0_status | uint8_t | IMU
|  |  |  | uint8_t | PGV1(下视)
|  |  | device2_status | uint8_t | PGV2(上视）
|  |  | device3_status | uint8_t | 手动控制器
|  |  | device4_status | uint8_t
|  |  | device5_status | uint8_t
|  |  | device6_status | uint8_t
|  |  | device7_status | uint8_t
|  |  | reserved | uint64_t
| 0463H | 7 | req_seq | uint32_t | 请求序列号，用于同步 |  | 系统状态机
|  |  | result | uint8_t | 从机结果，是否执行完成
|  |  | mc_state | uint8_t | 运动控制状态机
|  |  | ac_state | uint8_t | 动作控制状态机
参数块 （基地址：0x6000） | 0H | 16 | timestamp | uint32_t |  |  | velocity,速度
|  |  | vx | int32_t
|  |  | vy | int32_t
|  |  | vtheta | int32_t
| 11H | 28 | timestamp | uint32_t |  |  | pose,姿态
|  |  | x | int32_t
|  |  | y | int32_t
|  |  | z | int32_t
|  |  | yaw | int16_t
|  |  | pitch | int16_t
|  |  | roll | int16_t
| 2EH | 48 | sx | int32_t | 起点x坐标，单位mm |  | path,路径
|  |  | sy | int32_t | 起点y坐标，单位mm
|  |  | ex | int32_t | 终点x坐标，单位mm
|  |  | ey | int32_t | 终点y坐标，单位mm
|  |  | cx | int32_t | 圆弧圆心x坐标 / 控制点c x坐标，单位mm
|  |  | cy | int32_t | 圆弧圆心y坐标 / 控制点c y坐标，单位mm
|  |  | dx | int32_t | 控制点d x坐标，单位mm
|  |  | dy | int32_t | 控制点d y坐标，单位mm
|  |  | radius | int32_t | 圆弧半径(顺圆为正，逆圆为负，单位mm)
|  |  | angle | int32_t | 原地旋转角度(逆时针位正，顺时针为负，单位是(1/1000)rad)
|  |  | max_v | int16_t | 路径上的最大线速度，单位mm/s
|  |  | mav_w | int16_t | 路径上最大角速度，单位(1/1000)rad/s
|  |  | no | uint8_t | 编号，从1开始
|  |  | type | uint8_t | 路径类型 LINE/ROTATE/CIRCLE/BEZIER
|  |  | over | uint8_t | 结束类型 FIRST/NORMAL/LAST
|  |  | direction | uint8_t | 运动方向 FORWARD/BACKWARD
| 5FH | 1+N*4 | op | uint8_t | 配置参数读写，0x11 - 写, 0x10 - 读 |  | para,配置参数
|  |  | count | uint16_t | 写入配置参数个数，N表示个数
|  |  | value | int32_t | 每个配置参数大小

## 寄存器数据结构定义
寄存器数据结构定义
区域块 | 偏移地址 | 长度（个数） | 读/写 | 数据类型 | 数据结构 | 取值/描述 | 备注 | 备注
命令块（0x3000 ~ 0x3FFF） | 命令寄存器
| 0x3000 | 1 | W | enum（sr_cmd_t） | sr_cmd_t | 0x01：运行 | cmd,命令字，需同时设置
0x02：停止
0x03：暂停
0x04：继续
0x05：进入执行路径模式
0x06：进入执行速度模式
0x08：设置交通管制
0x0B：重启MCU
0x0C：设置运行速度级别, level范围为1~100(表示最大速度的1%~100%)
0x0D：急停触发，紧急暂停
0x0E：解除紧急暂停状态，解除时需重新初始化驱动器
0x0F：标定ODO
0x10：清除当前的路径,为接受新路径做准备
0x11：设置手动控制模式下的运动速度
0x13：故障复位
0x14：发命令给安全单元，解除急停(vc400)
0x15：发命令给安全单元，软件触发急停（vc400）
0x21：请求建立连接
0x22：主动查询当前状态
0x23：主动查询硬件/版本等信息
0x24: src初始化完后,通知src可以正常运行了（src_v2添加）
0x31：设置io输出寄存器,新增IO输出端口掩码
0x32：导航状态
0x33：设置LED
0x40： 用于更改
0x41：启动执行动作任务，如果当前任务未完成，忽略此命令
0x42：取消当前正在执行的动作任务，立即停止动作执行，置result为FAILED
0x50：查询PGV偏差值
0x60：SRC升级测试
0x61：SRC升级请求
|  | 1 | W | int32_t | param_0 | 参数0
|  | 1 | W | int32_t | param_1 | 参数1
|  | 1 | W | int32_t | param_2 | 参数2
|  | 1 | W | int32_t | param_3 | 参数3
|  | 1 | W | int32_t | param_3 | 参数4
|  | 1 | W | uint32_t | seq_no | 序列号
|  | 1 | W | int32_t | reserved | 保留
状态块 （0x1000~ 0X2FFF） | 硬件设备状态寄存器
CPU性能统计
| 0x1000（4） | 1 | R | uint32_t | cpu_usage | cpu占用率，0.1%
|  | 1 | R | uint32_t | cpu_mem_used | 内存使用率，0.1%
|  | 2 | R | uint32_t | reserved | 保留
看门狗
| 0x1004（4） | 1 | R | uint32_t | wdt_core_fault_status | 内核错误码 | 新增看门狗,需主动上报
|  | 1 | R | uint32_t | wdt_last_position | 上次出现异常的代码位置
|  | 1 | R | uint32_t | reset_cause | 0x01:RST_PIN | 复位原因
0x02:POR_RST 电源
0x03:SFTRST
0x04:IWDGRST 独立看门狗
0x05:WWDG 窗口看门狗
LPWRRST
|  | 1 | R | uint32_t | reserved | 保留
1#电机-底盘
| 0x1018（32） | 1 | R | uint32_t | m1_id | 设备ID | 详情见通信协议术语定义
|  | 1 | R | uint32_t | m1_status | 0x00: 状态不可用， | 自定义状态，不是电机设备直接上报的值
0x01: 正常工作，
0x10: 初始化中，
0x40: 设备正常关闭，
0x80: 错误
|  | 1 | R | uint32_t | m1_error_code | 低16bit为电机ERROR1，高16bit为电机ERROR2 | 设备故障码统一通过系统状态寄存器上报
|  | 4 | R | uint32_t | m1_modle | 型号 | 如，kinco
|  | 8 | R | uint32_t | m1_serial_no | 序列号(字符串)
|  | 8 | R | uint32_t | m1_drv_serial_no | 版本号(字符串)
|  | 1 | R | uint32_t | m1_io_status | 低16bit输入,高16bit输出
|  | 1 | R | uint32_t | m1_status_op_word | 状态字(电机状态原始值)（低16b位-电机状态；高16位-电机控制字）
|  | 7 | R | uint32_t | m1_resreved | 保留
外挂EU系列模块-1#模块
|  | 1 | R | uint32_t | eu1_id | 设备ID
|  | 1 | R | uint32 | eu_1_status | 0x00: 状态不可用，
0x01: 正常工作，
0x10: 初始化中，
0x40: 设备正常关闭，
0x80: 错误
|  | 1 | R | uint32 | eu1_error_code | 错误码
|  | 4 | R | uint32_t | eu1_modle | 型号
|  | 1 | R | uint32 | eu1_serial_no | 序列号 | 1901190001 //2019-01-19 num=0001
|  | 1 | R | uint32 | eu1_fm_version | 固件版本号 | 3006005 //3.6.4
|  | 1 | R | uint32 | eu1_io_status | 高16位表示输出、低16位表示输入 | io状态
|  | 1 | R | uint32_t | eu1_current_mode | 输出电流及运行模式监控，低16位低8位-运行模式 低16位高8位-电流输出
|  | 2 | R | uint32_t | eu1_debug | 调试
|  | 19 | R | uint32_t | resreved | 保留
SRC外挂CAN-PGV设备----上视
|  | 1 | R | uint32_t | pgv_up_id | 设备ID
|  | 1 | R | uint32 | pf_up_status | 0x00: 状态不可用，
0x01: 正常工作，
0x10: 初始化中，
0x40: 设备正常关闭，
0x80: 错误
|  | 1 | R | uint32 | pf_up_error_code | 错误码
|  | 4 | R | uint32_t | eu1_modle | 型号
|  | 8 | R | uint32 | pf_up_serial_no | 上视倍加福序列号
|  | 8 | R | uint32 | pf_up_version | 上视倍加福版本号
|  | 1 | R | uint32 | pf_up_io_status | 高16位表示输出，低16位表示输入 | 上视倍加福io状态
|  | 1 | R | uint32 | pf_up_status_op_word | 状态字(电机状态原始值)（低16位-电机状态，高16位-电机控制字）
|  | 1 | R | int32 | pf_up_coordinate_x | 下视Position_Guide_Vision-x坐标
|  | 1 | R | int32 | pf_up_coordinate_y | 下视Position_Guide_Vision-y坐标
|  | 1 | R | int32 | pf_up_coordinate_yaw | 下视Position_Guide_Vision-yaw坐标
|  | 1 | R | uint32 | pf_up_coordinate_tag_num | 上视Position_Guide_Vision-码标记编号
|  | 3 | R | uint32 | resreved | 保留
SRC外挂CAN-PGV设备----下视
|  | 1 | R | uint32_t | pgv_down_id | 设备ID
|  | 1 | R | uint32 | pf_down_status | 0x00: 状态不可用，
0x01: 正常工作，
0x10: 初始化中，
0x40: 设备正常关闭，
0x80: 错误
|  | 1 | R | uint32 | pf_down_error_code | 错误码
|  | 4 | R | uint32_t | eu1_modle | 型号
|  | 8 | R | uint32 | pf_down_serial_no | 下视倍加福序列号
|  | 8 | R | uint32 | pf_down_version | 下视倍加福版本号
|  | 1 | R | uint32 | pf_down_io_status | 高16位表示输出，低16位表示输入 | 上视倍加福io状态
|  | 1 | R | uint32 | pf_down_status_op_word | 状态字(电机状态原始值)（低16位-电机状态，高16位-电机控制字）
|  | 1 | R | int32 | pf_down_coordinate_x | 下视Position_Guide_Vision-x坐标
|  | 1 | R | int32 | pf_down_coordinate_y | 下视Position_Guide_Vision-y坐标
|  | 1 | R | int32 | pf_down_coordinate_yaw | 下视Position_Guide_Vision-yaw坐标
|  | 1 | R | uint32 | pf_down_coordinate_TagNum | 下视Position_Guide_Vision-码标记编号
|  | 3 | R | uint32 | resreved | 保留
SRC外挂编码器设备----1#
|  | 1 | R | uint32_t | encoder1_id | 设备ID
|  | 1 | R | uint32_t | encoder1_status | 0x00: 状态不可用，
0x01: 正常工作，
0x10: 初始化中，
0x40: 设备正常关闭，
0x80: 错误
|  | 1 | R | uint32_t | encoder1_error_code | 为编码器故障码
|  | 4 | R | uint32_t | eu1_modle | 型号
|  | 8 | R | uint32_t | encoder1_serial_no | 序列号(字符串)
|  | 8 | R | uint32_t | encoder1_drv_serial_no | 版本号(字符串)
|  | 1 | R | uint32_t | encoder1_status_op_word | 状态字(编码器状态原始值)（低16位-编码器状态；高16位-编码器控制字） | 编码器1_输出状态_当前操作
|  | 1 | R | uint32_t | encoder1_position | 编码器位置值 | 编码器1位置
|  | 7 | R | uint32_t | resreved | 保留
系统状态寄存器
系统信息
| 0x2000（18） | 2 | R | uint32_t | board_name | 板级 | "VC300"/"VC400"
|  | 1 | R | uint32_t | hw_version | 硬件版本号 | major*1000000 + minior*1000 + pach
|  | 4 | R | uint32_t | hw_serial_no | 硬件序列号
|  | 1 | R | uint32_t | kernel_version | 内核版本号 | major*1000000 + minior*1000 + pach
|  | 1 | R | uint32_t | fm_boot_version | 固件boot版本号 | major*1000000 + minior*1000 + pach
|  | 1 | R | uint32_t | fm_app_version | 固件App版本号 | major*1000000 + minior*1000 + pach
|  | 1 | R | uint32_t | fm_commit_id | 固件提交id
|  | 4 | R | uint32_t | fm_commit_branch | 固件提交分支
|  | 1 | R | uint32_t | fm_compile_date | 固件编译日期,时间戳,单位s
|  | 2 | R | uint32_t | resvered | 保留
系统通信状态
| 0x2011（16） | 1 | R | uint32_t | req_seq | 请求序列号，用于同步主从机消息
|  | 1 | R | uint32_t | heart | 系统心跳,默认0，1s累加一次
|  | 1 | R | enum(run_state_t) | SYS_INVALID | 0x00,无效
[5 empty] | SYS_INITING | 0x01,正在初始化 | 系统初始化（含启动子任务）
[5 empty] | SYS_IDLE | 0x02,空闲
[5 empty] | SYS_BUSY | 0x03,正在执行任务
[5 empty] | SYS_ERROR | 0x04,异常
|  | 1 | R | uint32_t | error_code | 运行状态错误码
|  | 1 | R | uint32_t | subtask_mc_state | MC子任务状态
|  | 1 | R | uint32_t | subtask_ac_state | AC子任务状态
|  | 1 | R | uint32_t | total_power_cycle | 上电次数
|  | 1 | R | uint32_t | total_poweron_time | 总开机时间，单位s
|  | 1 | R | uint32_t | total_mileage | 总运动里程，单位m | 由运动控制提供
|  | 1 | R | uint32_t | total_devices | 系统总设备数
|  | 1 | R | uint32_t | gpio_input | IO输入端口状态
|  | 1 | R | uint32_t | gpio_output | IO输出端口状态
|  | 4 | R | uint32_t | reserved | 保留
故障码
| 0x2020(8) | 1 | R | uint32_t | sys_fault_code | 系统故障码 | 只能从故障码首地址读取，读取后寄存器自动清零。 按bit定义，详见故障码定义表
|  | 1 | R | uint32_t | mc_fault_code | 运动控制故障码
|  | 1 | R | uint32_t | ac_fault_code | 动作控制故障码
|  | 5 | R | uint32_t | reserved | 保留
运动控制状态寄存器
执行任务状态
| 0x2400(8) | 1 | R | int32_t | task_mc_num | 当前执行任务号
|  | 1 | R | enum/task_mc_run_state_t | MC_RUN_NONE | 0x00 无效状态
[5 empty] | MC_RUN_WAITTING | 0x02 等待执行 | 跳过0x01,从0x02开始，历史版本协议问题
[5 empty] | MC_RUN_RUNNING | 0x03 执行中
[5 empty] | MC_RUN_PAUSED | 0x04 被暂停
[5 empty] | MC_RUN_DONE | 0x05 已完成
[5 empty] | MC_RUN_CANCELLING | 0x06 正在取消
|  | 1 | R | enum/task_mc_end_result_t | MC_END_NONE | 0x00,无效状态
[5 empty] | MC_END_OK | 0x01,执行成功
[5 empty] | MC_END_CANCELED | 0x02,任务取消
[5 empty] | MC__END_FAILED | 0x03,执行失败
|  | 1 | R | int32_t | mc_result_code | 执行成功或失败码 | 枚举错误码,需要统一
|  | 4 | R | uint32_t | reserved | 保留
当前运动状态
| 0x2408(17) | 1 | R | enum/mc_mode_t | mc_mode | MC工作模式：不可用/路径模式/速度模式
|  | 1 | R | enum/mc_state_t | STATE_NONE | 0x01
[5 empty] | STATE_PATH_WAITING | 0x02
[5 empty] | STATE_PATH_RUNNING | 0x03
[5 empty] | STATE_PATH_PAUSED | 0x04
[5 empty] | STATE_PATH_OUT | 0x05,使用ERROR_REASON中ERROR_PATH_OUT代替
[5 empty] | STATE_VELOCITY_WAITING | 0x06
[5 empty] | STATE_VELOCITY_RUNNING | 0x07
[5 empty] | STATE_VELOCITY_PAUSED | 0x08
[5 empty] | STATE_NORMAL_ERROR | 0x0B,一般错误,可恢复(接收到STOP命令后恢复到正常状态) | 例如接受到的路径错误: (1)最后一条路径编号为零, (2)普通路径结束类型不为NORMAL (3)最后一条路径类型不为LAST, (4)有路径类型不对
[5 empty] | STATE_FATAL_ERROR | 0x0C,致命错误,不可恢复,需要重启
|  | 1 | R | enum/mc_error_code_t | ERROR_PATH_OUT | 0x01,偏离预定路径 | MC故障码
[5 empty] | ERROR_POSE_TIMEOUT | 0x02,姿态超时 | 按bit定义，详见故障码定义表
[5 empty] | ERROR_L14_HEIGHT_TIMEOUT | 0x10
[5 empty] | ERROR_L14_POSE_TIMEOUT | 0x11
|  | 1 | R | int32_t | v_x | 当前x运动速度（单位 mm/s） | 当前运动状态，需同时读取
|  | 1 | R | int32_t | v_y | 当前y运动速度（单位 mm/s）
|  | 1 | R | int32_t | w | 当前运动角速度（单位 (1/1000)rad/s）
|  | 1 | R | int32_t | path_no | 当前正在执行的path编号（0表示没有执行任何路径）
|  | 1 | R | int32_t | path_remain_time | 部路径执行结束剩余时间，小于0等价于无穷（单位s）
|  | 1 | R | int32_t | path_remain_distance | 全部路径执行结束剩余距离（单位cm）
|  | 1 | R | int32_t | path_total_distance | 全部路径距离（单位cm）
|  | 1 | R | enum/motion_state_t | MOVE_STILL | 静止
[5 empty] | MOVE_GO_FORWARD | 前进
[5 empty] | MOVE_GO_BACKWARD | 后退
[5 empty] | MOVE_TURN_LEFT | 左转
[5 empty] | MOVE_TURN_RIGHT | 右转
|  | 1 | R | int32_t | checkpoint_no | 当前被设置的checkpoint no
|  | 1 | R | int32_t | checkpoint_status | 是否等待交通管制
|  | 4 | R | int32_t | reserved
速度
| 0x2419(4) | 1 | R/W | uint32_t | timestamp |  | velocity,速度,需同时设置/读取
|  | 1 | R/W | int32_t | vx |  | 改为主动上报，电机速度
|  | 1 | R/W | int32_t | vy
|  | 1 | R/W | int32_t | vtheta
位姿
| 0x241D(7) | 1 | R/W | uint32_t | timestamp |  | pose,姿态,需同时设置/读取 改为主动上传，注意数据结构变化
|  | 1 | R/W | int32_t | x | x坐标，单位mm | 改为主动上传，注意数据结构变化
|  | 1 | R/W | int32_t | y | y坐标，单位mm
|  | 1 | R/W | int32_t | z
|  | 1 | R/W | int32_t | yaw
|  | 1 | R/W | int32_t | pitch
|  | 1 | R/W | int32_t | roll
主动绕障
| 0x2424(7) | 1 | R/W | uint32_t | timestamp |  | 新增opt pose,主动绕障姿态。 改为主动上传，注意数据结构变化
|  | 1 | R/W | int32_t | x
|  | 1 | R/W | int32_t | y
|  | 1 | R/W | int32_t | z
|  | 1 | R/W | int32_t | yaw
|  | 1 | R/W | int32_t | pitch
|  | 1 | R/W | int32_t | roll
路径
| 0x242B(20) | 1 | W | int32_t | sx | 起点x坐标，单位mm | path路径,需同时设置 角度统一改为万分之一弧度
|  | 1 | W | int32_t | sy | 起点y坐标，单位mm
|  | 1 | W | int32_t | ex | 终点x坐标，单位mm
|  | 1 | W | int32_t | ey | 终点y坐标，单位mm
|  | 1 | W | int32_t | cx | 圆弧圆心x坐标 / 控制点c x坐标，单位mm
|  | 1 | W | int32_t | cy | 圆弧圆心y坐标 / 控制点c y坐标，单位mm
|  | 1 | W | int32_t | dx | 控制点d x坐标，单位mm
|  | 1 | W | int32_t | dy | 控制点d y坐标，单位mm
|  | 1 | W | int32_t | radius | 圆弧半径(顺圆为正，逆圆为负，单位mm)
|  | 1 | W | int32_t | angle | 原地旋转角度(逆时针位正，顺时针为负，单位是(1/10000)rad)
|  | 1 | W | int32_t | max_v | 路径上的最大线速度，单位mm/s
|  | 1 | W | int32_t | mav_w | 路径上最大角速度，单位(1/1000)rad/s
|  | 1 | W | uint32_t | no | 编号，从1开始
|  | 1 | W | uint32_t | type | 路径类型 LINE/ROTATE/CIRCLE/BEZIER
|  | 1 | W | uint32_t | over | 结束类型 NORMAL/FIRST/LAST
|  | 1 | W | uint32_t | direction | 运动方向 FORWARD/BACKWARD
|  | 4 | W | uint32_t | resvered | 保留
| 0x243F | 1 | R | uint32_t | mc_manual_control | 手动控制状态
动作控制状态寄存器
下视SVC100数据缓存区
| 0x2800（8） | 1 | W | int32_t | svc_down_status | SVC状态 0:表示没有检测到二维码；1，表示检测到二维码 | 下视SVC100下发数据缓存区
|  | 1 | W | int32_t | svc_down_x_position | 单位0.1mm
|  | 1 | W | int32_t | svc_down_y_position | 单位0.1mm
|  | 1 | W | int32_t | svc_down_yaw | 单位0.0001rad
|  | 1 | W | int32_t | svc_down_tag_number | 检测的二维码编号
|  | 1 | W | int32_t | svc_down_time_stamp | 下发数据时间戳
|  | 1 | W | int32_t | svc_down_reserve1 | 备用1
|  | 1 | W | int32_t | svc_down_reserve2 | 备用2
上视SVC100数据缓存区
| 0x2808（8） | 1 | W | int32_t | svc_up_status | SVC状态 0:表示没有检测到二维码；1，表示检测到二维码 | 上SVC100下发数据缓存区
|  | 1 | W | int32_t | svc_up_x_position | 单位0.1mm
|  | 1 | W | int32_t | svc_up_y_position | 单位0.1mm
|  | 1 | W | int32_t | svc_up_yaw | 单位0.0001rad
|  | 1 | W | int32_t | svc_up_tag_number | 检测的二维码编号
|  | 1 | W | int32_t | svc_up_time_stamp | 下发数据时间戳
|  | 1 | W | int32_t | svc_up_reserve1 | 备用1
|  | 1 | W | int32_t | svc_up_reserve2 | 备用2
左视SVC100数据缓存区
| 0x2810（8） | 1 | W | int32_t | svc_left_status | SVC状态 0:表示没有检测到二维码；1，表示检测到二维码 | 左SVC100下发数据缓存区
|  | 1 | W | int32_t | svc_left_x_position | 单位0.1mm
|  | 1 | W | int32_t | svc_left_y_position | 单位0.1mm
|  | 1 | W | int32_t | svc_left_yaw | 单位0.0001rad
|  | 1 | W | int32_t | svc_left_tag_number | 检测的二维码编号
|  | 1 | W | int32_t | svc_left_time_stamp | 下发数据时间戳
|  | 1 | W | int32_t | svc_left_reserve1 | 备用1
|  | 1 | W | int32_t | svc_left_reserve2 | 备用2
右视SVC100数据缓存区
| 0x2818（8） | 1 | W | int32_t | svc_right_status | SVC状态 0:表示没有检测到二维码；1，表示检测到二维码 | 右SVC100下发数据缓存区
|  | 1 | W | int32_t | svc_right_x_position | 单位0.1mm
|  | 1 | W | int32_t | svc_right_y_position | 单位0.1mm
|  | 1 | W | int32_t | svc_right_yaw | 单位0.0001rad
|  | 1 | W | int32_t | svc_right_tag_number | 检测的二维码编号
|  | 1 | W | int32_t | svc_right_time_stamp | 下发数据时间戳
|  | 1 | W | int32_t | svc_right_reserve1 | 备用1
|  | 1 | W | int32_t | svc_right_reserve2 | 备用2
矫正偏差值数据缓存区
| 0x2820（4） | 1 | W | int32_t | pgv_offset_x_position | 单位0.1mm | 底盘矫正偏差值下发缓存
|  | 1 | W | int32_t | pgv_offset_y_position | 单位0.1mm
|  | 1 | W | int32_t | pgv_offset_yaw | 单位0.0001rad
|  | 1 | W | int32_t | pgv_offset_tag_number | 需要矫正的二维码编号
货架中心位置
| 0x2824（4） | 1 | W | int32_t | shelf_x_position | 单位0.1mm 货架中心位置 | 货架腿识别
|  | 1 | W | int32_t | shelf_y_position | 单位0.1mm 货架中心位置
|  | 1 | W | int32_t | shelf_yaw | 单位0.0001rad 货架中心位置
|  | 1 | w | int32_t | shelf_state | 货架识别功能是否开启，0-关闭，1- 开启
|  | 1 | W | int32_t | shelf_reserve | 备用
最终路径是否执行旋转标记
| 0x2828 | 1 | W | int32_t | path_direction_select | 终点路径方向是否执行 0x21表示不执行 | 执行4.1.0下发标记
|  | 7 | W | int33_t | path_direction_reserve[7] | 备用
| 0x2830 | 48 | W | uint32_t | reserved | 保留
执行动作任务状态
| 0x2890（11） | 1 | R | int32_t | task_ac_no | 当前正在执行的任务编号 | 执行动作任务状态寄存器，连续读有效
|  | 1 | R | int32_t | task_ac_id | 任务ID
|  | 1 | R | int32_t | task_ac_p0 | 任务参数p0
|  | 1 | R | int32_t | task_ac_p1 | 任务参数p1
|  | 1 | R | enum/task_ac_run_state_t | AC_RUN_NONE | 0x00 无效状态
[5 empty] | AC_RUN_WAITTING | 0x02 等待执行 | 跳过0x01,从0x02开始，历史版本协议问题
[5 empty] | AC_RUN_RUNNING | 0x03 执行中
[5 empty] | AC_RUN_PAUSED | 0x04 被暂停
[5 empty] | AC_RUN_DONE | 0x05 已完成
[5 empty] | AC_RUN_CANCELLING | 0x06 正在取消
|  | 1 | R | enum/task_ac_end_result_t | AC_END_NONE | 0x00,无效状态
[5 empty] | AC_END_OK | 0x01,执行成功
[5 empty] | AC_END_CANCELED | 0x02,任务取消
[5 empty] | AC_END_FAILED | 0x03,执行失败
|  | 1 | R | int32_t | ac_result_code | 执行成功或失败码 | 枚举错误码,需要统一
|  | 4 | R | uint32_t | reserved | 保留
公共数据上传区(0x2890~0x2897)
|  | 1 | R | int32_t | load_state | 载货状态，每个bit表示一个载货单元,值为非0时表示已经载货 | 所有项目均适用
|  | 7 | R | int32_t | reserve
SRF叉车数据上传区(0x2898~0x289F)
|  | 1 | R | int32_t | ac_srf_fork_height | SRF当前货叉高度
|  | 1 | R | int32_t | ac_srf_fork_weight | SRF载货重量
|  | 1 | R | int32_t | ac_srf_distance_station | SRF距离取放货站点距离
|  | 1 | R | enum/srf_fork_state_t | AC_SRF_FORK_NULL | 0x00
[5 empty] | AC_SRF_INTO_FORK | 0x01 进叉
[5 empty] | AC_SRF_BACK_FORK | 0x02 退叉
|  | 1 | R | enum/srf_fork_updown_state_t | AC_SRF_FORK_STATIC | 0x00 货叉静止中
[5 empty] | AC_SRF_FORK_UPING | 0x01 货叉上升
[5 empty] | AC_SRF_FORK_DOWNING | 0x02 货叉下降
|  | 3 | R | int32_t | ac_srf_fork_reserve
SRT滚筒传输数据上传区(0x28A0~0x28A7)
|  | 8 | R | int32_t | ac_srt_reserve
SRL旋转顶升数据上传区(0x28A8~0x28AF)
|  | 1 | R | int32_t | ac_srl_jacking_height | 顶升电机当前高度
|  | 1 | R | int32_t | ac_srl_rotate_angle | 旋转电机当前角度
|  | 6 | R | int32_t | ac_srl_reserve
SRO数据上传区(0x28B0~0x28B7)
|  | 8 | R | int32_t | ac_sro_reserve
ATS数据上传区(0x28B8~0x28BF)
|  | 8 | R | int32_t | ac_ats_reserve
|  | 64 | R | int32_t | reserve
动作控制数据定时刷新区-周期200ms+(0x2900 ~ 0x2FFF)-上传 (调试用数据上报,相关数据也可以做界面显示)
| 0x28D0 | 1 | R | enum/ac_state_t | AC_TASK_STATE_INIT | 0x00 初始化状态 | 动作控制状态机
[5 empty] | AC_TASK_STATE_WAITING | 0x01 等待上位机下发任务
[5 empty] | AC_TASK_STATE_DOING | 0x02 正在执行任务
[5 empty] | AC_TASK_STATE_PAUSE | 0x03 暂停缓存状态
[5 empty] | AC_TASK_STATE_ERR | 0x04 等待解除故障
|  | 1 | R | int32_t | ac_abnormal_monitoring | 动作控制异常故障码 | 动作控制故障码，按bit表示，详见故障码定义表
|  | 1 | R | enum/ac_type_t | AC_TASK_TYPE_NULL | 0x00 无任务类型 | 动作控制平台类型
[5 empty] | AC_TASK_TYPE_SRL_SRD | 0x01 SRL/SRD 背负牵引类任务
[5 empty] | AC_TASK_TYPE_SRT | 0x02 SRT 辊筒传输类任务
[5 empty] | AC_TASK_TYPE_SRF | 0x03 SRF 叉车类任务
|  | 1 | R | int32_t | ac_task_num | 执行的子任务编号 | 动作类型下的某一个子任务
|  | 1 | R | int32_t | ac_task_err_code | 动作控制错误码 | 任务执行异常时产生的异常码
|  | 1 | R | int32_t | ac_task_step_num | 任务执行阶段(步数) | 任务执行阶段
|  | 1 | R | int32_t | ac_task_percent | 任务执行占比(0-100%)
|  | 1 | R | int32_t | ac_task_success_times | 任务执行成功次数统计
|  | 1 | R | int32_t | ac_task_faile_times | 任务执行失败次数统计
|  | 1 | R | int32_t | ac_task_reserve | 动作备用上传参数 | 所有项目均适用
|  | 7 | R | int32_t | ac_task_reserve | 动作备用上传参数
|  | 1 | R | int32_t | ac_srt_dms_1_send_code | 传输模组1#对接当前发送码
|  | 1 | R | int32_t | ac_srt_dms_2_send_code | 传输模组2#对接当前发送码
|  | 1 | R | int32_t | ac_srt_dms_1_rev_code | 传输模组1#对接当前接收码
|  | 1 | R | int32_t | ac_srt_dms_2_rev_code | 传输模组2#对接当前接收码
|  | 1 | R | enum/srt_dms_protocol_t | AC_SRT_PR_NULL | 0x00 无协议 | ac_srt_dms_protocol_type
[5 empty] | AC_SRT_PR_HW_1 | 0x01 华为对接协议1
[5 empty] | AC_SRT_PR_HW_2 | 0x02 华为对接协议2
[5 empty] | AC_SRT_PR_USR_DEFINE | 0x03 协议自定义 | 上位机设定下发缓存
|  | 11 | R | int32_t | ac_srt_reserve | 传输模组备用上传参数
|  | 1 | R | int32_t | ac_srf_fork_height | SRF当前货叉高度
|  | 1 | R | int32_t | ac_srf_fork_weight | SRF载货重量
|  | 1 | R | int32_t | ac_srf_distance_station | SRF距离取放货站点距离
|  | 1 | R | enum/srf_fork_state_t | AC_SRF_FORK_NULL | 0x00
[5 empty] | AC_SRF_INTO_FORK | 0x01 进叉
[5 empty] | AC_SRF_BACK_FORK | 0x02 退叉
|  | 1 | R | enum/srf_fork_updown_state_t | AC_SRF_FORK_STATIC | 0x00 货叉静止中
[5 empty] | AC_SRF_FORK_UPING | 0x01 货叉上升
[5 empty] | AC_SRF_FORK_DOWNING | 0x02 货叉下降
|  | 3 | R | int32_t | ac_srf_station_x | 取放料点坐标x | 自动规划路径时使用 单位mm
|  |  |  | int32_t | ac_srf_station_y | 取放料点坐标y | 自动规划路径时使用 单位mm
|  |  |  | int32_t | ac_srf_station_yaw | 取放料点坐标yaw | 自动规划路径时使用 单位0.001rad
|  | 8 | R | int32_t | ac_srf_reserve | 类叉车模组备用上传参数0
|  | 1 | R | enum/srd_srl_state_t | AC_SRD_SRL_STATE_NULL | 0x00 顶升背负模组默认状态(未执行任何动作时，且盖板为下限位置)
[5 empty] | AC_SRD_SRL_STATE_CORRECTION_POS | 0x01 矫正位姿
[5 empty] | AC_SRD_SRL_STATE_TOP_SHELVE | 0x02 顶起货架
[5 empty] | AC_SRD_SRL_STATE_DROP_SHELVE | 0x03 降下货架
[5 empty] | AC_SRD_SRL_STATE_SYNC | 0x04 同步中
[5 empty] | AC_SRD_SRL_STATE_FINE_TUNE | 0x05 微调角度
|  | 1 | R | int32_t | ac_srd_srl_jacking_height | 顶升高度-当前
|  | 1 | R | int32_t | ac_srd_srl_rotate_angle | 转盘角度-当前
|  | 1 | R | int32_t | ac_srd_srl_motor_io | 伺服驱动器IO 高16位为输入 低16位为输出
|  | 1 | R | int32_t | ac_srd_srl_station_x | 取放料点坐标x | 自动规划路径时使用 单位mm
|  | 1 | R | int32_t | ac_srd_srl_station_y | 取放料点坐标y | 自动规划路径时使用 单位mm
|  | 1 | R | int32_t | ac_srd_srl_station_yaw | 取放料点坐标yaw | 自动规划路径时使用 单位0.001rad
|  | 1 | R | int32_t | ac_srd_srl_correct_station_flag | SROS下发顶升完货架后的调整标志 | 防止其未下发此标志位
|  | 8 | R | int32_t | ac_srd_srl_reserve | 顶升牵引模组备用上传参数
|  | 16 | R | int32_t | ac_other_reserve | 动作控制其他备用上传参数
|  | 16 | R | int32_t | ac_ats | 智能仓储
|  | 128 | R | int32_t | reserved | 保留
参数块（0x0 ~ 0x0FFF） | 运动控制参数配置寄存器
| 0x0001 | 1 | W | int32_t | mc_max_linear_speed | 最大运动线速度
|  | 1 | W | int32_t | mc_max_rotate_speed | 最大运动角速度
|  | 1 | W | int32_t | mc_acc_up | 加速度
|  | 1 | W | int32_t | mc_acc_down | 减速度
|  | 1 | W | int32_t | mc_wheel_diam_l | 左轮直径
|  | 1 | W | int32_t | mc_wheel_diam_r | 右轮直径
|  | 1 | W | int32_t | mc_wheel_base | 轴距
|  | 1 | W | int32_t | mc_encoder_num | 码盘线束
|  | 1 | W | int32_t | mc_dynacc_down | 动态限速减速度
|  | 1 | W | int32_t | mc_lower_speed | 低速挡
|  | 1 | W | int32_t | mc_base_type | 底盘类型
|  | 1 | W | int32_t | mc_mec_wheel_diam | 麦轮直径
|  | 1 | W | int32_t | mc_vehicle_length | 前后轮距
|  | 1 | W | int32_t | mc_motodrive_type | 电机驱动种类
|  | 1 | W | int32_t | mc_gear_ratio | 减速比
|  | 1 | W | int32_t | mc_can_baudrate | can通信波特率
|  | 1 | W | int32_t | mc_joy_max_linear_speed | 手柄遥控最大线速度
|  | 1 | W | int32_t | mc_joy_max_rotate_speed | 手柄遥控最大角速度
|  | 1 | W | int32_t | mc_imu_ins550 | 机器人是否有imu
|  | 1 | W | int32_t | mc_manualcontrl_acc_up_v | 手动控制加速度
|  | 1 | W | int32_t | mc_manualcontrl_acc_down_v | 手动控制减速度
|  | 1 | W | int32_t | mc_manualcontrl_acc_up_w | 手动控制角加速度
|  | 1 | W | int32_t | mc_manualcontrl_acc_down_w | 手动控制角减速度
|  | 1 | W | int32_t | mc_nacline_angle_p | 设置LL14叉子动作标记点
|  | 1 | W | int32_t | mc_navline_angle_i | 设置L14第一层货架高度
|  | 1 | W | int32_t | mc_navline_angle_d | 设置L14第二层货架高度
|  | 1 | W | int32_t | mc_navline_lookahead | 直线导航前视距离
|  | 1 | W | int32_t | mc_nvaline_angle_clip | 设置定位二维码离中心距离
|  | 1 | W | int32_t | mc_navcircle_trvs_p | 暂时无意义
|  | 1 | W | int32_t | mc_navcircle_trvs_i | 设置L14第三层货架高度
|  | 1 | W | int32_t | mc_navcircle_trvs_d | 设置L14托盘高度
|  | 1 | W | int32_t | mc_navcircle_angle_p | 双层滚台到站点x运行误差
|  | 1 | W | int32_t | mc_navcircle_angle_i | 双层滚台到站点y运行误差
|  | 1 | W | int32_t | mc_navcircle_angle_d | 双层滚台到站点角度运行误差
|  | 1 | W | int32_t | mc_navcontrol_acc_up_w | 路径导航角加速度
|  | 1 | W | int32_t | mc_navcontrol_acc_down_w | 路径导航角减速度
|  | 1 | W | int32_t | mc_system_update_date | 暂时无意义
|  | 1 | W | int32_t | mc_maintenance_1 | 保留位1
|  | 1 | W | int32_t | mc_maintenance_2 | 保留位2
|  | 1 | W | int32_t | mc_maintenance_3 | 保留位3
|  | 1 | W | int32_t | mc_navslowpause_acc | 避障减速的减速度
|  | 1 | W | int32_t | mc_trvs_error_filter_hz
|  | 1 | W | int32_t | mc_rot_error_filter_hz | 纵向误差滤波频率
|  | 1 | W | int32_t | mc_nav_error | 导航允许的最大横向偏差
|  | 1 | W | int32_t | mc_motor_control_enable | 运动控制使能
|  | 1 | W | int32_t | mc_motor1_addr | 1号电机地址
|  | 1 | W | int32_t | mc_motor2_addr | 2号电机地址
|  | 1 | W | int32_t | mc_motor3_addr | 3号电机地址
|  | 1 | W | int32_t | mc_motor4_addr | 4号电机地址
|  | 1 | W | int32_t | mc_navbezier_lookahead | 贝塞尔导航前视距离
|  | 1 | W | int32_t | mc_continuous_mode | Oasis动作类型
系统配置参数寄存器
| 0x0101 | 1 | W | enum(uint32_t) | coordinate_system | 0x01,xy_right 右手系 | xy坐标系，上位机不需要
0x02,xy_left 左手系
动作控制参数配置寄存器
| 0x0201 | 1 | W | enum/sr_ac_proj_type_t | Null | 0x00 无项目 | 无任何项目-纯底盘
[5 empty] | SRL | 0x01 背负模组 | 顶升旋转背负模组
[5 empty] | SRT | 0x03 传输模组 | 辊筒/皮带传输模组
[5 empty] | SRF | 0x04 叉车模组 | 叉车类模组
[5 empty] | ATS | 0x05 仓储搬运模组 | 仓储搬运模组
[5 empty] | OTH | 0xFF 其他模组 | 其他模组
|  | 1 | W | enum(uint32_t) | sr_action_num | 非标项目编号
|  | 1 | W | enum/sr_action_log_print | FALSE | 0x00 日志打印关闭 | 默认0x00
[5 empty] | TRUE | 0x01 日志打印开启
|  | 1 | W | enum/pgv_down_type_t | PGV_DOWN_NULL | 0x00 无下视PGV | 默认0x02
[5 empty] | PGV_DOWN_PEPPERL | 0x01 倍加福
[5 empty] | PGV_DOWN_SVC | 0x02 自研SVC
|  | 1 | W | enum/sr_ac_motor_type_t | KINCO | 0x00 步科伺服电机 | 默认0x00
[5 empty] | DELTA | 0x01 台达
[5 empty] | BECKHOFF | 0x02 倍福
|  | 1 | W | enum/chassis_tune_type_t | Y_YAW_TUNE | 0x00 二坐标矫正(Y+角度) | 默认0x00
[5 empty] | X_YAW_TUNE | 0x01 二坐标矫正(X+角度)
[5 empty] | X_Y_YAW_TUNE | 0x02 三坐标矫正(X+Y+角度)
|  | 1 | W | enum/chassis_tune_ways_type_t | TUNE_QR | 0x00 二维码矫正 | 默认0x01
[5 empty] | TUNE_ODO | 0x01 ODO矫正
[5 empty] | TUNE_QR_ODO | 0x02 融合矫正
|  | 1 | W | int32_t | sr_action_reserve0 | 配置保留0
|  | 1 | W | int32_t | sr_action_reserve1 | 配置保留1
|  | 1 | W | int32_t | sr_action_reserve2 | 配置保留2
|  | 1 | W | int32_t | sr_action_reserve3 | 配置保留3
|  | 1 | W | int32_t | sr_action_reserve4 | 配置保留4
|  | 1 | W | int32_t | sr_action_reserve5 | 配置保留5
|  | 1 | W | int32_t | sr_action_reserve6 | 配置保留6
|  | 1 | W | int32_t | sr_action_reserve7 | 配置保留7
SRL_SRD参数区
| 0x0210 | 1 | W | enum/srl_type_t | SRL_EXIST_ROTATE_PGV | 0x00 存在旋转模组及PGV
[5 empty] | SRL_UNEXIST_ROTATE_PGV | 0x01 不存在旋转模组及PGV
[5 empty] | SRL_EXIST_PGV_UNEXIST_ROTATE | 0x02 存在PGV不存在旋转模组
[5 empty] | SRL_UNEXIST_PGV_EXIST_ROTATE | 0x03 不存PGV存在旋转模组
|  | 1 | W | enum/srl_correct_mode_type_t | SRL_CORRECT_NULL | 0x00 AGV对位完成直接顶起料车
[5 empty] | SRL_CORRECT_STATION_DIR | 0x01 AGV对位完成顶起料车后，并携带料车到站点当前站点方向
[5 empty] | SRL_CORRECT_STATION_0 | 0x02 AGV对位完成参考点选择二维码0度为参考点方向
[5 empty] | SRL_CORRECT_STATION_180 | 0x03 AGV对位完成参考点选择二维码180度为参考点方向
|  | 1 | W | uint32_t | srl_rotate_sync_coefficient | 转盘同步跟随系数 | 取值范围100-200(1.00~2.00倍)
|  | 1 | W | uint32_t | srl_jacking_height_set | 顶升上限高度设定 | 1-60mm
|  | 1 | W | int32_t | srl_jacking_motor_gear_numerator | 顶升电机齿轮比-分子 | (±号为电机方向)
|  | 1 | W | uint32_t | srl_jacking_motor_gear_denominator | 顶升电机齿轮比-分母
|  | 1 | W | int32_t | srl_rotate_motor_gear_numerator | 旋转电机齿轮比-分子 | (±号为电机方向)
|  | 1 | W | uint32_t | srl_rotate_motor_gear_denominator | 旋转电机齿轮比-分母
|  | 1 | W | uint32_t | srl_jacking_motor_speed_limit_max | 顶升电机最大速度限定 | 10-5000rpm
|  | 1 | W | uint32_t | srl_rotate_motor_speed_limit_max | 旋转电机最大速度限定 | 10-5000rpm
|  | 1 | W | uint32_t | srl_correct_times_set | 底盘矫正次数限定 3+，超出则报警 | 3+
|  | 1 | W | uint32_t | srl_rotate_correct_angle_area_set | 转盘同步后矫正角度值范围限定， | 0.0~10.0度 (0~100)
|  | 1 | W | uint32_t | srl_barcode_lost_time | 二维码数据丢失时间设定 | (3~10s) (3000-10000ms)
|  | 1 | W | int32_t | srl_reserve1 | SRL 保留位1
|  | 1 | W | int32_t | srl_reserve2 | SRL 保留位2
SRT参数区
| 0x0220 | 1 | W | enum(uint32_t) | enum/srt_type_t | 0x00 无滚筒模组(11,12,13,14,21,22,23,…,99) | 辊筒类型(11 十位表示1单层，个位表示1单列)
|  | 1 | W | enum/srt_roller_stop_way_type_t | SRT_IMMEDIATE_STOP | 0x00 立即停 | 只针对取料时辊筒停止方式
[5 empty] | SRT_DELAY_STOP | 0x01 延时停
|  | 1 | W | uint32_t | srt_roller_in_delay_time_set | 辊筒延时停止时间设定(取料)
|  | 1 | W | uint32_t | srt_roller_out_delay_time_set | 辊筒延时停止时间设定(放料)
|  | 1 | W | uint32_t | srt_roller_entrance_block_num | 辊筒入口处阻挡块数量(0-4) | 表示阻挡机构个数，出入口以上下料方向为依据，设置为0表明没有阻挡
|  | 1 | W | uint32_t | srt_roller_dms_module_num | 辊筒对接光通信数量 | 设置为0表明没有光通信
|  | 1 | W | enum(uint32_t) | enum/srt_dms_protocol_type_t | 辊筒光通信协议枚举 | 为0表明无光通信协议
|  | 1 | W | uint32_t | srt_material_type_1_sensor | 1#材料对应的光电开关 | 设置为11表明检测光电仅为1#光电
|  | 1 | W | uint32_t | srt_material_type_2_sensor | 2#材料对应的光电开关 | 设置为22表明检测光电仅为2#光电
|  | 1 | W | uint32_t | srt_material_type_3_sensor | 3#材料对应的光电开关 | 设置为33表明检测光电仅为3#光电
|  | 1 | W | uint32_t | srt_material_type_4_sensor | 4#材料对应的光电开关 | 设置为12表明检测光电仅为1# 2#光电
|  | 1 | W | uint32_t | srt_material_type_5_sensor | 5#材料对应的光电开关 | 设置为13表明检测光电仅为1# 3#光电
|  | 1 | W | uint32_t | srt_material_type_6_sensor | 6#材料对应的光电开关 | 设置为23表明检测光电仅为2# 3#光电
|  | 3 | W | int32_t | srt_reserve | SRT 保留位
ATS参数区
| 0x0230 | 1 | W | enum/ats_type_t | ATS_TYPE_NULL | 0x00 不做定义
[5 empty] | ATS_TYPE_ATS | 0x01 纯ATS
[5 empty] | ATS_TYPE_ICT | 0x02 纯ICT
[5 empty] | ATS_TYPE_ATS_ICT | 0x03 兼容ATS&ICT
|  | 1 | W | uint32_t | ats_lift_up_set | 取料时，叉子进入后抬叉高度设定 | 单位mm
|  | 1 | W | uint32_t | ats_lift_down_set | 放料时，叉子下降的高度值设定 | 单位mm
|  | 1 | W | int32_t | ats_lift_motor_gear_numerator | 升降电机齿轮比-分子 | (±号为电机方向)
|  | 1 | W | uint32_t | ats_lift_motor_gear_denominator | 升降电机齿轮比-分母
|  | 1 | W | int32_t | ats_telescopic_motor_gear_num | 伸缩电机齿轮比-分子 | (±号为电机方向)
|  | 1 | W | uint32_t | ats_telescopic_motor_gear_den | 伸缩电机齿轮比-分母
|  | 1 | W | uint32_t | ats_hight_max_set | 货叉上升高度最大值限定 | 单位mm
|  | 1 | W | uint32_t | ats_fork_speed_max | 货叉移动最大速度设定 | 单位rpm
|  | 1 | W | uint32_t | ats_telescopic_dist_max_set | 货叉伸缩距离最大值限定 | 单位mm
|  | 1 | W | uint32_t | ats_telescopic_speed_max | 货叉伸缩最大速度设定 | 单位rpm
|  | 1 | W | uint32_t | ats_recognition_material_dist_in | 取料时识别物料的距离 | 单位mm
|  | 1 | W | uint32_t | ats_material_dist_out | 放料时伸出物料的距离 | 单位mm
|  | 1 | W | uint32_t | ats_lift_up_set | 取料时，叉子进入后抬叉高度设定 | 单位mm
|  | 1 | W | uint32_t | ats_lift_down_set | 放料时，叉子下降的高度值设定 | 单位mm
|  | 1 | W | uint32_t | ats_fork_layer_hight | 堆码垛层高设定 | 单位mm
|  | 1 | W | uint32_t | ats_fork_layer_mumber | 层数设定 | 单位mm
|  | 1 | W | uint32_t | ats_fork_base_layer_hight | 基础层高设定 | 单位mm
|  | 1 | W | uint33_t | ats_pgv_type | PGV类型(0x00默认无pgv，0x01倍加福，0x02自研SVC)
|  | 1 | W | uint32_t | ats_reserve0 | 保留位0
|  | 1 | W | uint32_t | ats_reserve1 | 保留位1
|  | 1 | W | uint32_t | ats_reserve2 | 保留位2
|  | 1 | W | uint32_t | ats_reserve3 | 保留位3
|  | 1 | W | uint32_t | ats_reserve4 | 保留位4
|  | 1 | W | uint32_t | ats_reserve5 | 保留位5
|  | 1 | W | uint32_t | ats_reserve6 | 保留位6
|  | 1 | W | uint32_t | ats_reserve7 | 保留位7
|  | 1 | W | uint32_t | ats_reserve8 | 保留位8
|  | 1 | W | uint32_t | ats_reserve9 | 保留位9
|  | 1 | W | uint32_t | ats_reserve10 | 保留位10
|  | 1 | W | uint32_t | ats_reserve11 | 保留位11
|  | 1 | W | uint32_t | ats_reserve12 | 保留位12
SRF参数区
| 0x0250 | 1 | W | enum/srf_type_t | SRF_TYPE_NULL | 0x00 不做定义
[5 empty] | SRF_TYPE_MOTOR | 0x01 电机
[5 empty] | SRF_TYPE_PUMP | 0x02 泵控
|  | 1 | W | uint32_t | srf_movement_fork_height_set | 叉车移动任务时，叉子的高度值设定 | 单位mm
|  | 1 | W | uint32_t | srf_slowdown_area_station | 叉车取放料前距离站点的距离，在此标记处叉子需调整到合适高度,减速距离 | 单位mm
|  | 1 | W | uint32_t | srf_slowdown_area_speed | 叉车减速区间，叉车移动的最大速度 | 标记点向取料点移动的速度 单位mm/s
|  | 1 | W | uint32_t | srf_recognition_material_dist_in | 取料时识别物料的距离 | 到达取料点未识别到物料允许移动的距离值 单位mm
|  | 1 | W | uint32_t | srf_recognition_material_dist_out | 放料时识别物料的距离 | 到达放料点，放下货叉并移动的距离值，识别是否放料成功 单位mm
|  | 1 | W | uint32_t | srf_fork_lift_up_set | 取料时，叉子进入后抬叉高度设定 | 单位mm
|  | 1 | W | uint32_t | srf_fork_lift_down_set | 放料时，叉子下降的高度值设定 | 单位mm
|  | 1 | W | uint32_t | srf_fork_weight_max_set | 叉车货叉承受的最大重量阈值设定 | 单位kg
|  | 1 | W | uint32_t | srf_fork_height_max_set | 叉车货叉上升高度最大值限定 | 单位mm
|  | 1 | W | uint32_t | srf_fork_speed_max | 叉子移动最大速度设定 | 单位mm/s
|  | 1 | W | int32_t | srf_fork_motor_gear_numerator | 叉车电机齿轮比-分子 | (±号为电机方向)
|  | 1 | W | uint32_t | srf_fork_motor_gear_denominator | 叉车电机齿轮比-分母
|  | 1 | W | uint32_t | srf_fork_layer_hight | 堆码垛层高设定 | 单位mm
|  | 1 | W | uint32_t | srf_fork_layer_mumber | 层数设定 | 单位mm
|  | 1 | W | uint32_t | srf_fork_base_layer_hight | 基础层高设定 | 单位mm
项目参数区1
|  | 16 | W | uint32_t | reserve | 通用参数备用
项目参数区2
|  | 16 | W | uint33_t | reserve | 通用参数备用
项目参数区3
|  | 16 | W | uint34_t | reserve | 通用参数备用
项目参数区4
|  | 16 | W | uint35_t | reserve | 通用参数备用
|  | 16 | W | uint36_t | reserve | 通用参数备用
项目参数区6
|  | 16 | W | uint37_t | reserve | 通用参数备用
项目参数区
|  | 16 | W | uint38_t | reserve | 通用参数备用
用户自定义块（0x4000 ~ 0x5FFF）
保留块（0x6000 ~ 0xFFFF）

## 通信协议帧格式
通信帧格式
1、请求 <-> 应答
Request:
头部 | 数据长度 | 数据 |  |  |  |  | 数据异或 | 尾部 | 备注
Head | Len | Event | Options | Reg | Reg len | Reg val | Xor | Tail | Event：0x07
1B | 1B | 1B | 1B | 2B | 2B | 4 * Reg len | 1B | 1B
0xAA | xx | xx | xx | xx | xx | xx | xx | 0x55
Respond:
头部 | 数据长度 | 数据 |  |  |  |  | 数据异或 | 尾部 | 备注
Head | Len | Event | Options | Reg | Reg len | Reg val | Xor | Tail
1B | 1B | 1B | 1B | 2B | 2B | 4 * Reg len | 1B | 1B
0xAA | xx | xx | xx | xx | xx | xx | xx | 0x55
Error:
头部 | 数据长度 | 数据 |  |  |  |  | 数据异或 | 尾部 | 备注
Head | Len | Event | Op+0x80 | Reg | Reg len | Reg val | Xor | Tail
1B | 1B | 1B | 1B | 2B | 2B | 4 * Reg len | 1B | 1B
0xAA | xx | xx | xx | reg | 1 | Error_no | xx | 0x55
2、主动上传
Active Upload:
头部 | 数据长度 | 数据 |  |  |  |  | 数据异或 | 尾部 | 备注
Head | Len | Event | Val |  |  |  | Xor | Tail | Event：0x04/0x0C/0x06
1B | 1B | 1B | Len-1 |  |  |  | 1B | 1B
0xAA | xx | xx | xx |  |  |  | xx | 0x55
备注 | 1、Xor：数据段的数据进行异或累加； 2、Options: 0x10-读，0x11-写； 3、SROS为主机，SRTOS为从机，通信是SROS先发起请求，SRTOS回复。另主动上传事件由SRTOS主动上传；